## Pelliconi
RL(kOhm) | Pnocg(uW) | Pcp(uW) | Pinv1(uW) | Pinv2(uW) | Pvpd(uW) | Pin(sum of all powers on left in uW) | Pout(uW) | Efficiency(%) | Vout(V) | Vin(V) | Vcr | Terms | Parameters
1 | 0.791 | 22.98 | 0.486 | 0.486 | 92.56 | 117.303 | 0.528 | 0.45012 | 0.023 | 1 | 5
5 | 0.791 | 22.63 | 0.486 | 0.486 | 91.12 | 115.513 | 2.561 | 2.2171 | 0.113 | 1 | 5 | Pcp=Input power to pelliconi | pmos width=20um
10 | 0.791 | 22.22 | 0.486 | 0.486 | 89.52 | 113.503 | 4.935 | 4.3479 | 0.222 | 1 | 5 | Pnocg=Input power to nocg | nmos width=10um
50 | 0.792 | 19.21 | 0.486 | 0.486 | 77.54 | 98.514 | 18.45 | 18.7283 | 0.96 | 1 | 5 | Pinv=Power consumed by buffer inv | fly capacitor=80pF
75 | 0.783 | 17.63 | 0.486 | 0.486 | 71.16 | 90.545 | 23.3 | 25.7331 | 1.32 | 1 | 5 | Pvpd=Input power given to capacitor | load capacitor=1nF
100 | 0.803 | 16.22 | 0.486 | 0.486 | 65.56 | 83.555 | 26.3 | 31.4763 | 1.621 | 1 | 5 |  | NOCG FREQ=2.5M
150 | 0.785 | 13.76 | 0.486 | 0.486 | 55.76 | 71.277 | 28.39 | 39.8305 | 2.06 | 1 | 5 |  | NOCG Duty cycle=50%
175 | 0.785 | 12.71 | 0.486 | 0.486 | 51.6 | 66.067 | 28.27 | 42.7899 | 2.17 | 1 | 5
200 | 0.785 | 11.78 | 0.486 | 0.486 | 47.84 | 61.377 | 27.76 | 45.2287 | 2.35 | 1 | 5 |  | 4 staged cp
250 | 0.785 | 10.19 | 0.486 | 0.486 | 41.16 | 53.107 | 25.95 | 48.8636 | 2.54 | 1 | 5
300 | 0.785 | 8.891 | 0.486 | 0.486 | 36.5 | 47.148 | 23.71 | 50.2885 | 2.68 | 1 | 5
500 | 0.782 | 5.77 | 0.486 | 0.486 | 24.24 | 31.764 | 16.67 | 52.4808 | 2.88 | 1 | 5
750 | 0.785 | 3.977 | 0.486 | 0.486 | 16.96 | 22.694 | 11.98 | 52.7893 | 2.99 | 1 | 5
1000 | 0.785 | 3.05 | 0.486 | 0.486 | 13.36 | 18.167 | 9.35 | 51.4669 | 3.05 | 1 | 5
2000 | 0.785 | 1.588 | 0.486 | 0.486 | 7.68 | 11.025 | 5.04 | 45.7143 | 3.17 | 1 | 5
5000 | 0.785 | 0.659 | 0.486 | 0.486 | 4.08 | 6.496 | 2.17 | 33.4052 | 3.28 | 1 | 5
10000 | 0.785 | 0.342 | 0.486 | 0.486 | 2.836 | 4.935 | 1.133 | 22.9585 | 3.36 | 1 | 5
No Load | 0.785 | 0.04 | 0.486 | 0.486 | 1.696 | 3.493 | 1.2e-05 | 0.00034354 | 3.9 | 1 | 5